## QRCode ISOIEC 18004
Norme : | ISO/IEC 18004
Taille du module en px | 2 | 0.26458
Taille du module en mm | 0.16933
Taille Zone de Silence en module | 4 | [6 empty] | Numerique |  |  |  | Alphanumerique |  |  |  | Binary (8bits) |  |  |  | Bits (mixed data) |  |  |  | Octets (mixed data)
DPI | 300
Version | Nombe de Modules x Modules | QRCode Border MinSize - px | QRCode Border MinSize - mm | QuietZone – px | QuietZone – px | Image Border Minsize - px | Image Border MinSize - mm | L-N | M-N | Q-N | H-N | L-A | M-A | Q-A | H-A | L-B | M-B | Q-B | H-B | L-B2 | M-B2 | Q-B2 | H-B2 | L-O | M-O | Q-O | H-O
1 | 21 | 42 | 3.556 | 16 | 0.67733 | 58 | 4.9107 | 41 | 34 | 27 | 17 | 25 | 20 | 16 | 10 | 17 | 14 | 11 | 7 | 152 | 128 | 104 | 72 | 19 | 16 | 13 | 9
2 | 25 | 50 | 4.2333 | 16 | 0.67733 | 66 | 5.588 | 77 | 63 | 48 | 34 | 47 | 38 | 29 | 20 | 32 | 26 | 20 | 14 | 272 | 224 | 176 | 128 | 34 | 28 | 22 | 16
3 | 29 | 58 | 4.9107 | 16 | 0.67733 | 74 | 6.2653 | 127 | 101 | 77 | 58 | 77 | 61 | 47 | 35 | 53 | 42 | 32 | 24 | 440 | 352 | 272 | 208 | 55 | 44 | 34 | 26
4 | 33 | 66 | 5.588 | 16 | 0.67733 | 82 | 6.9427 | 187 | 149 | 111 | 82 | 114 | 90 | 67 | 50 | 78 | 62 | 46 | 34 | 640 | 512 | 384 | 288 | 80 | 64 | 48 | 36
5 | 37 | 74 | 6.2653 | 16 | 0.67733 | 90 | 7.62 | 255 | 202 | 144 | 106 | 154 | 122 | 87 | 64 | 106 | 84 | 60 | 44 | 864 | 688 | 496 | 368 | 108 | 86 | 62 | 46
6 | 41 | 82 | 6.9427 | 16 | 0.67733 | 98 | 8.2973 | 322 | 255 | 178 | 139 | 195 | 154 | 108 | 84 | 134 | 106 | 74 | 58 | 1088 | 864 | 608 | 480 | 136 | 108 | 76 | 60
7 | 45 | 90 | 7.62 | 16 | 0.67733 | 106 | 8.9747 | 370 | 293 | 207 | 154 | 224 | 178 | 125 | 93 | 154 | 122 | 86 | 64 | 1248 | 992 | 704 | 528 | 156 | 124 | 88 | 66
8 | 49 | 98 | 8.2973 | 16 | 0.67733 | 114 | 9.652 | 461 | 365 | 259 | 202 | 279 | 221 | 157 | 122 | 192 | 152 | 108 | 84 | 1552 | 1232 | 880 | 688 | 194 | 154 | 110 | 86
9 | 53 | 106 | 8.9747 | 16 | 0.67733 | 122 | 10.3293 | 552 | 432 | 312 | 235 | 335 | 262 | 189 | 143 | 230 | 180 | 130 | 98 | 1856 | 1456 | 1056 | 800 | 232 | 182 | 132 | 100
10 | 57 | 114 | 9.652 | 16 | 0.67733 | 130 | 11.0067 | 652 | 513 | 364 | 288 | 395 | 311 | 221 | 174 | 271 | 213 | 151 | 119 | 2192 | 1728 | 1232 | 976 | 274 | 216 | 154 | 122
11 | 61 | 122 | 10.3293 | 16 | 0.67733 | 138 | 11.684 | 772 | 604 | 427 | 331 | 468 | 366 | 259 | 200 | 321 | 251 | 177 | 137 | 2592 | 2032 | 1440 | 1120 | 324 | 254 | 180 | 140
12 | 65 | 130 | 11.0067 | 16 | 0.67733 | 146 | 12.3613 | 883 | 691 | 489 | 374 | 535 | 419 | 296 | 227 | 367 | 287 | 203 | 155 | 2960 | 2320 | 1648 | 1264 | 370 | 290 | 206 | 158
13 | 69 | 138 | 11.684 | 16 | 0.67733 | 154 | 13.0387 | 1022 | 796 | 580 | 427 | 619 | 483 | 352 | 259 | 425 | 331 | 241 | 177 | 3424 | 2672 | 1952 | 1440 | 428 | 334 | 244 | 180
14 | 73 | 146 | 12.3613 | 16 | 0.67733 | 162 | 13.716 | 1101 | 871 | 621 | 468 | 667 | 528 | 376 | 283 | 458 | 362 | 258 | 194 | 3688 | 2920 | 2088 | 1576 | 461 | 365 | 261 | 197
15 | 77 | 154 | 13.0387 | 16 | 0.67733 | 170 | 14.3933 | 1250 | 991 | 703 | 530 | 758 | 600 | 426 | 321 | 520 | 412 | 292 | 220 | 4184 | 3320 | 2360 | 1784 | 523 | 415 | 295 | 223
16 | 81 | 162 | 13.716 | 16 | 0.67733 | 178 | 15.0707 | 1408 | 1082 | 775 | 602 | 854 | 656 | 470 | 365 | 586 | 450 | 322 | 250 | 4712 | 3624 | 2600 | 2024 | 589 | 453 | 325 | 253
17 | 85 | 170 | 14.3933 | 16 | 0.67733 | 186 | 15.748 | 1548 | 1212 | 876 | 674 | 938 | 734 | 531 | 408 | 644 | 504 | 364 | 280 | 5176 | 4056 | 2936 | 2264 | 647 | 507 | 367 | 283
18 | 89 | 178 | 15.0707 | 16 | 0.67733 | 194 | 16.4253 | 1725 | 1346 | 948 | 746 | 1046 | 816 | 574 | 452 | 718 | 560 | 394 | 310 | 5768 | 4504 | 3176 | 2504 | 721 | 563 | 397 | 313
19 | 93 | 186 | 15.748 | 16 | 0.67733 | 202 | 17.1027 | 1903 | 1500 | 1063 | 813 | 1153 | 909 | 644 | 493 | 792 | 624 | 442 | 338 | 6360 | 5016 | 3560 | 2728 | 795 | 627 | 445 | 341
20 | 97 | 194 | 16.4253 | 16 | 0.67733 | 210 | 17.78 | 2061 | 1600 | 1159 | 919 | 1249 | 970 | 702 | 557 | 858 | 666 | 482 | 382 | 6888 | 5352 | 3880 | 3080 | 861 | 669 | 485 | 385
21 | 101 | 202 | 17.1027 | 16 | 0.67733 | 218 | 18.4573 | 2232 | 1708 | 1224 | 969 | 1352 | 1035 | 742 | 587 | 929 | 711 | 509 | 403 | 7456 | 5712 | 4096 | 3248 | 932 | 714 | 512 | 406
22 | 105 | 210 | 17.78 | 16 | 0.67733 | 226 | 19.1347 | 2409 | 1872 | 1358 | 1056 | 1460 | 1134 | 823 | 640 | 1003 | 779 | 565 | 439 | 8048 | 6256 | 4544 | 3536 | 1006 | 782 | 568 | 442
23 | 109 | 218 | 18.4573 | 16 | 0.67733 | 234 | 19.812 | 2620 | 2059 | 1468 | 1108 | 1588 | 1248 | 890 | 672 | 1091 | 857 | 611 | 461 | 8752 | 6880 | 4912 | 3712 | 1094 | 860 | 614 | 464
24 | 113 | 226 | 19.1347 | 16 | 0.67733 | 242 | 20.4893 | 2812 | 2188 | 1588 | 1228 | 1704 | 1326 | 963 | 744 | 1171 | 911 | 661 | 511 | 9392 | 7312 | 5312 | 4112 | 1174 | 914 | 664 | 514
25 | 117 | 234 | 19.812 | 16 | 0.67733 | 250 | 21.1667 | 3057 | 2395 | 1718 | 1286 | 1853 | 1451 | 1041 | 779 | 1273 | 997 | 715 | 535 | 10208 | 8000 | 5744 | 4304 | 1276 | 1000 | 718 | 538
26 | 121 | 242 | 20.4893 | 16 | 0.67733 | 258 | 21.844 | 3283 | 2544 | 1804 | 1425 | 1990 | 1542 | 1094 | 864 | 1367 | 1059 | 751 | 593 | 10960 | 8496 | 6032 | 4768 | 1370 | 1062 | 754 | 596
27 | 125 | 250 | 21.1667 | 16 | 0.67733 | 266 | 22.5213 | 3517 | 2701 | 1933 | 1501 | 2132 | 1637 | 1172 | 910 | 1465 | 1125 | 805 | 625 | 11744 | 9024 | 6464 | 5024 | 1468 | 1128 | 808 | 628
28 | 129 | 258 | 21.844 | 16 | 0.67733 | 274 | 23.1987 | 3669 | 2857 | 2085 | 1581 | 2223 | 1732 | 1263 | 958 | 1528 | 1190 | 868 | 658 | 12248 | 9544 | 6968 | 5288 | 1531 | 1193 | 871 | 661
29 | 133 | 266 | 22.5213 | 16 | 0.67733 | 282 | 23.876 | 3909 | 3035 | 2181 | 1677 | 2369 | 1839 | 1322 | 1016 | 1628 | 1264 | 908 | 698 | 13048 | 10136 | 7288 | 5608 | 1631 | 1267 | 911 | 701
30 | 137 | 274 | 23.1987 | 16 | 0.67733 | 290 | 24.5533 | 4158 | 3289 | 2358 | 1782 | 2520 | 1994 | 1429 | 1080 | 1732 | 1370 | 982 | 742 | 13880 | 10984 | 7880 | 5960 | 1735 | 1373 | 985 | 745
31 | 141 | 282 | 23.876 | 16 | 0.67733 | 298 | 25.2307 | 4417 | 3486 | 2473 | 1897 | 2677 | 2113 | 1499 | 1150 | <<<<<<<<<<<<<<<<<<<<<<<<<<<<< | 1452 | 1030 | 790 | 14744 | 11640 | 8264 | 6344 | 1843 | 1455 | 1033 | 793
32 | 145 | 290 | 24.5533 | 16 | 0.67733 | 306 | 25.908 | 4684 | 3693 | 2670 | 2022 | 2840 | 2238 | 1618 | 1226 | 1952 | 1538 | 1112 | 842 | 15640 | 12328 | 8920 | 6760 | 1955 | 1541 | 1115 | 845
33 | 149 | 298 | 25.2307 | 16 | 0.67733 | 314 | 26.5853 | 4965 | 3909 | 2805 | 2157 | 3009 | 2369 | 1700 | 1307 | 2068 | 1628 | 1168 | 898 | 16568 | 13048 | 9368 | 7208 | 2071 | 1631 | 1171 | 901
34 | 153 | 306 | 25.908 | 16 | 0.67733 | 322 | 27.2627 | 5253 | 4134 | 2949 | 2301 | 3183 | 2506 | 1787 | 1394 | 2188 | 1722 | 1228 | 958 | 17528 | 13800 | 9848 | 7688 | 2191 | 1725 | 1231 | 961
35 | 157 | 314 | 26.5853 | 16 | 0.67733 | 330 | 27.94 | 5529 | 4343 | 3081 | 2361 | 3351 | 2632 | 1867 | 1431 | 2303 | 1809 | 1283 | 983 | 18448 | 14496 | 10288 | 7888 | 2306 | 1812 | 1286 | 986
36 | 161 | 322 | 27.2627 | 16 | 0.67733 | 338 | 28.6173 | 5836 | 4588 | 3244 | 2524 | 3537 | 2780 | 1966 | 1530 | 2431 | 1911 | 1351 | 1051 | 19472 | 15312 | 10832 | 8432 | 2434 | 1914 | 1354 | 1054
37 | 165 | 330 | 27.94 | 16 | 0.67733 | 346 | 29.2947 | 6153 | 4775 | 3417 | 2625 | 3729 | 2894 | 2071 | 1591 | 2563 | 1989 | 1423 | 1093 | 20528 | 15936 | 11408 | 8768 | 2566 | 1992 | 1426 | 1096
38 | 169 | 338 | 28.6173 | 16 | 0.67733 | 354 | 29.972 | 6479 | 5039 | 3599 | 2735 | 3927 | 3054 | 2181 | 1658 | 2699 | 2099 | 1499 | 1139 | 21616 | 16816 | 12016 | 9136 | 2702 | 2102 | 1502 | 1142
39 | 173 | 346 | 29.2947 | 16 | 0.67733 | 362 | 30.6493 | 6743 | 5313 | 3791 | 2927 | 4087 | 3220 | 2298 | 1774 | 2809 | 2213 | 1579 | 1219 | 22486 | 17728 | 12656 | 9776 | 2810.75 | 2216 | 1582 | 1222
40 | 177 | 354 | 29.972 | 16 | 0.67733 | 370 | 31.3267 | 7089 | 5596 | 3993 | 3057 | 4296 | 3391 | 2420 | 1852 | 2953 | 2331 | 1663 | 1273 | 23648 | 18672 | 13328 | 10208 | 2956 | 2334 | 1666 | 1276